## Sheet1
Reference Data | A318 | A319 | A320 | A321 | B727-200 | 737-200 | 737-300 | Colour code
MTOW [kg] | 68000 | 75500 | 78000 | 93500 | 83823.87 | 52389.9187 | 56472.2501 | Fixed values | either dependand on other parameters, or fixed by requirements
OEW [kg] | 39500 | 40800 | 42600 | 48500 | 45359.237 | 27954.8978 | 31719.7144 | Changeable parameters | things we can adjust acording to our design
MTOW [lbs] |  |  |  |  | 184800 | 115500 | 124500 | Output
OEW [lbs] |  |  |  |  | 100000 | 61630 | 69930
Unit Conversion
lbs to kg | 0.45359
lbs/lbs/hr to kg/Ns | 2.8316e-05
a | 0.4908 | Output from linear regression of Reference Data
b | 3892.9
Input data | Typical values | Chosen value
g [m/s^2] |  | 9.8066
Altitude [m] |  | 11000
T [K] |  | 216.65
a [m/s] |  | 295.0423
M [-] |  | 0.78
Payload [kg] |  | 20000
L/D cruise [-] | 13 - 15 | 13
L/D loiter [-] | 14 - 18 | 14
cj cruise [lbs/lbs/hr] | 0.5 - 0.9 | 1.1326e-05 | Now in SI
cj loiter [lbs/lbs/hr] | 0.4 - 0.6 | 1.1326e-05 | Now in SI
V_cruise [m/s] |  | 230.133
Range [m] |  | 4300000
Divert Range [m] |  | 500000
E_loiter [s] |  | 1800
Fuel reserve [-] |  | 1.1
Fuel Mass Fractions:
engine start and warm up | 0.99
taxi | 0.99
take off | 0.995
Climb and accelerate to cruise | 0.98
descent | 0.99
landing and taxi | 0.992
Cruise 1 | 0.85245
Cruise 1 | 0.98161
Loiter | 0.98582
Output data
Mff | 0.77423
MTOW [N] | 766818.0346
MTOW [kg] | 78193.6782
OEW [kg] | 42270.3573